## Luna Duo-tec Compact 1.24
Poz | Naziv | JM | Kol | Jed.cen. | Ukupno
Gasni cirkulacionini zagrejač vode tipa C3.3 sa zatvorenim ventilatorskim ložištem i odvodom produkata sagorevanja i dovodom svežeg vazduha kroz horizontalnu kombinovanu cev izvedenu preko fasade objekta. Gorionik i izmenjivač od nerđajućegčelika AlSl 316 L. Prosečan stepen korisnosti prema DIN4702-T8 je 109.8 %.
Maximalna izlazna snaga: 24.7kW
Izlazna snaga pri režimu 80/60° (min-max): 3,4 - 24,0 kW
Izlazna snaga pri režimu 50/30° (min-max): 3,7 - 26,1 kW
Opseg modulacije izlazne snage: 1:7
Izbor gasa: prirodni gas i propan butan
Makimalna dužina dimovoda: 10 m
Koaksijalni dimovodni priključak: Ø 60/100 mm
Duplocevni dimovodni priključak: Ø 80+80 mm
Napajanje : 230V 50Hz / 102W
Priključci: potisni/povratni vod R 3/4"
Priključak: gas R 3/4"
Dimenzije (v x š x d): 700x400x299 mm
Težina : 30 kg
Proizvođač: "BAXI''
| Tip: DUO-TEC COMPACT 1.24 | kom

## Luna Duo-tec Compact 24
Poz | Naziv | JM | Kol | Jed.cen. | Ukupno
Gasni cirkulacionini zagrejač vode tipa C3.3 sa zatvorenim ventilatorskim ložištem i odvodom produkata sagorevanja i dovodom svežeg vazduha kroz horizontalnu kombinovanu cev izvedenu preko fasade objekta. Gorionik i izmenjivač od nerđajućegčelika AlSl 316 L. Prosečan stepen korisnosti prema DIN4702-T8 je 109.8 %.
Maximalna izlazna snaga: 24,7kW
Izlazna snaga grejanja pri režimu 80/60° (min-max): 3,4 - 20,0 kW
Izlazna snaga grejanja pri režimu 50/30° (min-max): 3,7 - 21,8 kW
Maksimalna izlazna snaga sanitarne vode: 24 kW
Proizvodnja tople sanitarne vodeΔT=25°C: 14 l/min
Opseg modulacije izlazne snage: 1:7
Izbor gasa: prirodni gas i propan butan
Makimalna dužina dimovoda: 10 m
Koaksijalni dimovodni priključak: Ø 60/100 mm
Duplocevni dimovodni priključak: Ø 80+80 mm
Napajanje/potrošnja el.energije: 230V 50Hz / 104W
Priključci: potisni/povratni vod grejanja R 3/4"
Priključci: potisni/povratni vod TSV R 1/2"
Priključak: gas R 3/4"
Dimenzije (v x š x d): 700x400x299 mm
Težina : 34 kg
Nivo zaštite od prskajuće vode: IPX5D
Proizvođač: "BAXI''
| Tip: DUO-TEC COMPACT 24 | kom

## Luna Duo-tec Compact 28
Poz | Naziv | JM | Kol | Jed.cen. | Ukupno
Gasni cirkulacionini zagrejač vode tipa C3.3 sa zatvorenim ventilatorskim ložištem i odvodom produkata sagorevanja i dovodom svežeg vazduha kroz horizontalnu kombinovanu cev izvedenu preko fasade objekta. Gorionik i izmenjivač od nerđajućegčelika AlSl 316 L. Prosečan stepen korisnosti prema DIN4702-T8 je 109.8 %.
Maximalna izlazna snaga: 28,9 kW
Izlazna snaga grejanja pri režimu 80/60° (min-max): 3,8 - 24,0 kW
Izlazna snaga grejanja pri režimu 50/30° (min-max): 4,1 - 26,1 kW
Maksimalna izlazna snaga sanitarne vode: 28 kW
Proizvodnja tople sanitarne vodeΔT=25°C: 16 l/min
Opseg modulacije izlazne snage: 1:7
Izbor gasa: prirodni gas i propan butan
Makimalna dužina dimovoda: 10 m
Koaksijalni dimovodni priključak: Ø 60/100 mm
Duplocevni dimovodni priključak: Ø 80+80 mm
Napajanje/potrošnja el.energije: 230V 50Hz / 116W
Priključci: potisni/povratni vod grejanja R 3/4"
Priključci: potisni/povratni vod TSV R 1/2"
Priključak: gas R 3/4"
Dimenzije (v x š x d): 700x400x299 mm
Težina : 34 kg
Nivo zaštite od prskajuće vode: IPX5D
Proizvođač: "BAXI''
| Tip: DUO-TEC COMPACT 28 | kom